## Sheet1
Cheat Sheet
명령 | 설명 | 추가명령1 | 추가명령2 | 추가명령3 | 추가명령4 | 설명
l | line | 0,0 |  |  |  | 절대좌표
|  | @0,0 |  |  |  | 상대좌표
|  | @300<180 |  |  |  | 상대극좌표
shift+클릭 | 빼줌
윈도우선택 | 좌-우 | 모두포함만 선택
| 우-좌 | 일부포함도 선택
F7 | 그리드 on/off
F8 | 직교 on/off
객체스냅(Osnap)
enter | 방금 명령 재실행
상하 키 | 실행했던 명령들 다 볼 수 있음
특성 | 색 선, 종류(점선 축척(전역/현재)도 조정가능) 변경 가능
치수 축적 변경하여 크게 가능
re | 화면 전체를 재구성
xl | 구성선 : 무한대의 선 | h/v
|  | a각도 | 45도
|  | b이등분 | 시작점
양 끝 점
|  | o간격띠우기 | 500 | 대상 선(연속선택 가능) | 방향 클릭
ml | 다중선 | j자리맞추기 | t/z/b |  |  | 기준선을 지정
|  | s축척 |  |  |  | 스탠다드의 축척을 지정
|  | st스타일 |  |  |  | 여러 선 custom으로 그리기(축척은 1로 해야 함)
mlstyle | 스타일 정의(이름은 전체 두께로) | 1. AutoCAD Windows 버전에서 MLSTYLE 대화상자를 사용하여 여러 줄 스타일을 작성 및 저장
2. mln 파일을 복사해 MAC의 지원 폴더에 저장
pl | 폴리선 : 하나로 이어져 있음(line과 다름) | a호
h반폭
|  | w폭 | 시작폭 숫자 | 끝폭 숫자
spline/ray | 이런 선도 있음
rec | 사각형 | 시작점 클릭 | @500,500
|  | a모깍기(fillet) | 50
|  | c모따기(chamber) | 50-50(2번 지정)
c | 원 | 중심점 | 끝점 또는 숫자
2p두점
3p세점
|  | t접선접선반지름 | 접선 2번 클릭 | 반지름 숫자 |  | 안쪽/바깥쪽 접하는 부분 선택 주의
el | 타원 | 양 끝점 | 축 직교방향 끝점
|  | c중심점 | 중심점 | 축의 끝점 | 축 직교방향 끝점
|  | a호 | 타원과 똑같이 | 호의 양 끝점
a | 호(3가지만 : 3점 / 시작끝반지름 / 시작끝방향) | 3점 클릭
|  | 시작점 클릭 | e끝점 | r반지름 | 숫자 | 캐드는 반시계 방향인 것 주의
|  | 시작점 클릭 | e끝점 | d방향
dim
dimlin | 선형치수 | 시작,끝 클릭 | 입력위치 클릭
tr | trim잘라내기 | 그냥엔터(전체선택) | 자를부분 클릭
pol | 다각형(polygon) | 면수 | 중심점 클릭 | i내접c외접 | 반지름 숫자
|  | 면수 | e모서리 | 첫점 클릭 | @300<45 | 첫 모서리가 그려지고, 나머진 알아서
do | 도넛 | 내부지름 숫자 | 외부지름 숫자 |  |  | 내부지름을 0으로 하면 그냥 원 그리기 가능
po | 포인트
ptype | 포인트 변경 가능 |  |  |  |  | 절대단위는 mm
revcl | revcloud구름형 리비젼 | a호길이 | 길이 숫자 | 사각형 그리듯 @500,500
|  | o객체 | 그려진 도형 클릭 |  |  | 그 외는 알아서 하기